## Munka1
Item # | Supplier | Reference | Name | Quantity
1 | Farnell | 9550941 | VISHAY SMAJ5.0A-E3/61 | 5
2 | Farnell | 3006172 | TEXAS INSTRUMENTS SN74HCT244DWR | 1
3 | Farnell | 2610937 | ALCOSWITCH - TE CONNECTIVITY FSM1LPTR | 10
4 | Lomex | 82-13-46 | 100nF 0805 10% 50V X7R 0805B104K500NT (FNG) | 5
5 | Lomex | 44-03-25 | 1.1A 33V 1812L110/33MR POLYFUSE SMD 1812 (LFS) ˝LF110-33˝ | 1
6 | Lomex | 87-06-35 | 74HCT245D (NXP) 8xBIDIRECTIONAL BUS TRANSCEIVER 3-STATE OUTPUT SO-20 WIDE | 1
7 | Lomex | 43-07-67 | TÁP DC ANYA 5.5/2.1/9.5mm DCS-5521-5 | 1
8 | Lomex | 86-00-97 | 2N7002 (NXP) N-FET 60V 0.3A 0.83W Rds<5R SOT-23 ˝12W˝ (SN7002) | 2
9 | Lomex | 81-35-05 | 10K0 0805 5% RS-05K103JT 0.125W (FNG) | 4
10 | Lomex | 81-10-87 | 1K00 0805 5% CR-05JL7----1K 0.125W (VIK) | 15
11 | Lomex | 81-11-11 | 100K 0805 5% CR-05JL7--100K 0.125W (VIK) | 3
12 | Lomex | 81-29-89 | 30R0 0805 5% WR08X300JTL 0.125W (WAL) | 3
13 | Lomex | 05-06-68 | 5K00 3362P-502R (KIC) 6.6x7mm 1#-1# CERMET FEKVÖ | 1
14 | Lomex | 43-00-08 | HÜVELY 20 P FHSH-2.54-20 (T-T) 1# h=8,5mm AU | 2
15 | Tanszék | TME | RG12864A-BIW-V | 1
16 | Tanszék | NUCLEO | Nucleo F446RE | 1