## KiralyKrisztina17
Designator | Reference | Name | Quantity | Footprint | Supplier
B1, B2, B3, B4 | 2610937 | ALCOSWITCH - TE CONNECTIVITY FSM1LPTR | 4 | FP_BTN_SMD | Farnell
D1 | 9550941 | VISHAY SMAJ5.0A-E3/61 | 3 | FP_SMA | Farnell
IC4 | 3006172 | TEXAS INSTRUMENTS SN74HCT244DWR | 1 | SOIC127P1030X265-20N | Farnell
C8, C9 | 82-13-46 | 100nF 0805 10% 50V X7R 0805B104K500NT (FNG) | 6 | FP_0805_CAP_085 | Lomex
F1 | 44-03-25 | 1.1A 33V 1812L110/33MR POLYFUSE SMD 1812 (LFS) ˝LF110-33˝ | 3 | FP_MULTIFUSE | Lomex
IC7 | 87-06-35 | 74HCT245D (NXP) 8xBIDIRECTIONAL BUS TRANSCEIVER 3-STATE OUTPUT SO-20 WIDE | 1 | SOIC127P1030X265-20N | Lomex
J1 | 43-07-67 | TÁP DC ANYA 5.5/2.1/9.5mm DCS-5521-5 | 1 | FP_DC_TAP_ANYA | Lomex
Q1 | 86-00-97 | 2N7002 (NXP) N-FET 60V 0.3A 0.83W Rds<5R SOT-23 ˝12W˝ (SN7002) | 3 | FP_SOT23-3 | Lomex
R1 | 81-35-05 | 10K0 0805 5% RS-05K103JT 0.125W (FNG) | 3 | FP_0805_RES | Lomex
R10 | 81-29-89 | 30R0 0805 5% WR08X300JTL 0.125W (WAL) | 1 | FP_0805_RES | Lomex
R2, R3, R78, R79, R80, R81, R82, R83, R87 | 81-10-87 | 1K00 0805 5% CR-05JL7----1K 0.125W (VIK) | 13 | FP_0805_RES | Lomex
R6 | 81-11-11 | 100K 0805 5% CR-05JL7--100K 0.125W (VIK) | 3 | FP_0805_RES | Lomex
Trimmer | 05-06-68 | 5K00 3362P-502R (KIC) 6.6x7mm 1#-1# CERMET FEKVÖ | 3 | TRIM_3362P-1-502 | Lomex
Tüskesor | 43-00-08 | HÜVELY 20 P FHSH-2.54-20 (T-T) 1# h=8,5mm AU | 2 |  | Lomex
BC817 | TME | RG12864A-BIW-V | 1 | FP_LCD | Tanszék
U1 | NUCLEO | Nucleo F446RE | 1 | FP_NUCLEO-64_2x20 | Tanszék